## Лист1
РК, Туркестанская область, Сузакский район, Рудник "Западный Мынкудук".
Здание Вахтового поселка. Текущий ремонт внутренних помещений в 2019 году.
№ | Наименование работ | ед. изм. | кол-во | наименование материала | примечание
1 | 2 | 3 | 4 | 5 | 6
Сан.узел
/м/ блок 400; /ж/ блок 300; /м/ блок 300; /м/ блок 200; /м/ блок 100.
1 | Демонтаж дверного блока из МДФ 2,1х0,8 | к-т | 6 |  | Подрядчик
2 | Демонтаж умывальников со смесителем | к-т | 24 |  | Подрядчик
3 | Бачок смывной на унитазе | прибор | 17 |  | Подрядчик
4 | Демонтаж унитазов и писуаров | прибор | 29 |  | Подрядчик
5 | Демонтаж перегородок из МДФ | м2 | 63.28 |  | Подрядчик
6 | Демонтаж кафельной плитки /стены | м2 | 301.05 |  | Подрядчик
7 | Демонтаж кафельной плитки /полы | м2 | 87.97 |  | Подрядчик
8 | Демонтаж светильников потолочных | шт | 23 |  | Подрядчик
9 | Демонтаж облицовки подвесного потолка из ГКЛ | м2 | 89.16 |  | Подрядчик
10 | Штукатурка стен выравнивающая до 10мм | м2 | 301.05 | штукатурные смеси; грунтовка глубокого проникновения | Подрядчик
11 | Стяжки гидроизоляционные /корытом/ | м2 | 100.49 | гидроизоляционные смеси; грунтовка глубокого проникновения | Подрядчик
12 | Монтаж дверного блока из ПВХ пофилей 2,1х0,8 с отделкой откосов | шт | 5 | блоки дверные внутренние из ПВХ профилей глухие, однопольные, с заполнением панелями или другими непрозрачными материалами с ручками; смеси шпаклевочные | Подрядчик
13 | Монтаж дверного блока 2,1х0,9 с отделкой откосов | шт | 1 | блоки дверные внутренние однопольные с глухими полотнами, с декоративной облицовкой поливинилхлоридной пленкой, с ручками и замком; смеси шпаклевочные | Подрядчик
14 | Облицовка стен кафельной плиткой | м2 | 359.5 | плитки керамические глазурованные для внутренней облицовки стен; клей кафельный; грунтовка глубокого проникновения | Подрядчик
15 | Устройство покрытия пола из плиток | м2 | 87.94 | плитки керамические для полов глазурованные; клей кафельный; грунтовка глубокого проникновения | Подрядчик
16 | Обшивка потолка пластиковыми панелями | м2 | 89.16 | пластиковые панели; вент.решетки пластиковые 20х20=35шт; вент. гофра 10м | Подрядчик
17 | Монтаж светильников потолочных | шт | 23 | эл.светильник светодиодный потолочный, 36-40Вт; световой поток 3200-3600 Лм; светорассеиватель -ДА | Подрядчик
18 | Установка перегородок глухих из ПВХ профилей с дверными блоками | м2 | 46.72 | перегородка из ПВХ профилей; дверной блок из ПВХ глухой ДП 2,0х0,7=18шт | Подрядчик
19 | Установка умывальников /после демонтажа | к-т | 24 | гидросифон 24шт; смеситель набортный 24шт; | Подрядчик
20 | Установка унитазов с бачком присоедненным /после демонтажа/ с заменой поплавкового механизма | к-т | 17 | гофра для унитазов d100мм 17шт; повлавковый механизм для бачка в комплекте 17шт; | Подрядчик
21 | Установка унитазов с бачком присоедненным /новый | к-т | 1 | унитаз напольный керамический с косым выпуском, с бачком, сиденьем и комплектом арматуры | Подрядчик
22 | Установка писуаров /после демонтажа | шт | 12 | гофра для писуаров 12шт; | Подрядчик
23 | Монтаж крана отсечного d 20мм | шт | 78 | кран отсечной d 20мм | Подрядчик
24 | Шланги соединительные | шт | 66 | Шланги гибкие к водоразборной арматуре с оплеткой из нержавеющей стальной проволоки PN 20, наружным диаметром 15 мм | Подрядчик
25 | Установка туалетной гарнитуры | к-т | 114 | мыльница навесная нж 24шт; зеркало навесное 24шт; полочка навесная нж 24шт; вешалка на два крючка 24шт; держатель т/б навесной 18шт | Подрядчик
Корридор
Блок 400; блок 300; блок 200; блок 100
26 | Ремонт оснований плит керамогранитных: разборка покрытий; выравнивающая стяжка; покрытие | м2 | 187.2 | новая плита керамогранитная 10% от общего объема оснований = 18,72м2; смеси сухие - усиленный клей для плитки; грунтовка глубокого проникновения | Подрядчик
27 | Отбивка штукатурки с отдельных участков стен | м2 | 76.8 |  | Подрядчик
28 | Антисептирование участков стен | м2 | 76.8 | раствор антисептирующий | Подрядчик
29 | Штукатурка участков стен гидроизоляционными смесями | м2 | 76.8 | смеси гидроизоляционные; грунтовка глубокого проникновения | Подрядчик
30 | Штукатурка отдельных участков стен | м2 | 76.8 | смеси сухие шпатлевочные; грунтовка глубокого проникновения | Подрядчик
31 | Окраска стен водоэмульсионной краской | м2 | 1158.49 | в/э; грунтовка глубокого поникновения | Подрядчик
32 | Замена дверных ручек с замком на входных блоках ПВХ | к-т | 12 | замок дверной 12шт, ручка дверная 24шт | Подрядчик
Душевые комнаты
/ж/ блок 300; /м/ блок 200 с постирочной; /м/ блок 100 с постирочной
33 | Демонтаж дверного блока из МДФ 2,1х0,8 | шт | 5 |  | Подрядчик
34 | Демонтаж душевых поддонов | шт | 14 |  | Подрядчик
35 | Демонтаж смесителей с гибким шлангом | шт | 14 |  | Подрядчик
36 | Демонтаж бетонных подиумов поддонов | м3 | 2.836 |  | Подрядчик
37 | Демонтаж умывальников со смесителем | шт | 2 |  | Подрядчик
38 | Демонтаж кафельной плитки/стены | м2 | 235.92 |  | Подрядчик
39 | Демонтаж кафельной плитки/полы | м2 | 55.048 |  | Подрядчик
40 | Демонтаж цем.стяжки h 0,05м | м2 | 55.048 |  | Подрядчик
41 | Демонтаж светильников потолочных | шт | 18 |  | Подрядчик
42 | Демонтаж облицовки подвесного потолка из ГКЛ | м2 | 55.048 |  | Подрядчик
43 | Устройство бетонных бортиков душевых | м3 | 2.079 | бетон В15 | Подрядчик
44 | Установка трапа 50мм | к-т | 14 | трап 50мм-14шт; полуотвод ПВХ 50-14шт; гидрозатвор 50-14шт; муфта 50-16шт | Подрядчик
45 | Штукатурка стен выравнивающая гидроизоляционными смесями до 10мм | м2 | 235.92 | смеси гидроизоляционные; грунтовка глубокого проникновения | Подрядчик
46 | Стяжки цементные h 0,03м | м2 | 55.048 | цем.раствор | Подрядчик
47 | Стяжки гидроизоляционные /корытом/ h 0,02м | м2 | 63.26 | смеси гидроизоляционные; грунтовка глубокого проникновения | Подрядчик
48 | Монтаж дверного блока 2,1х0,8 с отделкой откосов | шт | 3 | блоки дверные внутренние из ПВХ профилей глухие, однопольные, с заполнением панелями или другими непрозрачными материалами с ручками; смеси шпаклевочные | Подрядчик
49 | Монтаж дверного блока на распорных дюбелях 2,1х0,9 с отделкой откосов | шт | 2 | блоки дверные внутренние однопольные с глухими полотнами с декоративной облицовкой поливинилхлоридной пленкой 0,9х2,1м; дверная ручка с замком врезным; смеси шпаклевочные | Подрядчик
50 | Облицовка стен и бортиков кафельной плиткой | м2 | 293.862 | плитка кафельная глазурованная; клей кафельный; грунтовка глубокого проникновения | Подрядчик
51 | Устройство кафельной плитки на полы с уклоном к трапам | м2 | 55.048 | плитка кафельная глазурованная; клей кафельный; грунтовка глубокого проникновения | Подрядчик
52 | Монтаж смесителя для душа | к-т | 14 | смеситель для душа в комплекте с эксцентриком | Подрядчик
53 | Установка умывальников /после демонтажа | к-т | 2 | гидросифон 2шт; смеситель набортный 2шт; шланги гибкие 4шт | Подрядчик
54 | Установка вентиля/крана отсечного | шт | 32 | кран шаровый отсечной d 20мм | Подрядчик
55 | Замена обшивки потолков из ГКЛ на пластиковые панели | м2 | 55.048 | панель пластиковая декоративная; вент.решетка пластиковая 18шт | Подрядчик
56 | Замена светильников | шт | 18 | эл.светильник светодиодный потолочный, 60Вт; световой поток 3600-4000 Лм; светорассеиватель -ДА | Подрядчик
57 | Установка туалетной гарнитуры | к-т | 59 | полочка угловая навесная нж 14шт; штанга со шторой для душа14шт; вешалка на два крючка нж 28шт; зеркало навесное 3шт. | Подрядчик
БЛОК 100
ЖИЛЫЕ КОМНАТЫ блок 100
58 | Демонтаж дверных блоков из МДФ | шт | 49 |  | Подрядчик
59 | Демонтаж подоконной доски из ПВХ | шт | 36 | /17,28м2/ | Подрядчик
60 | Отбивка штукатурки с откосов /оконный проем | м2 | 32.64 |  | Подрядчик
61 | Демонтаж плинтусов | м | 426 |  | Подрядчик
62 | Демонтаж линолеума | м2 | 326.66 |  | Подрядчик
63 | Демонтаж смесителей с гибким шлангом | шт | 16 |  | Подрядчик
64 | Демонтаж душевой кабины | шт | 16 |  | Подрядчик
65 | Демонтаж умывальников со смесителем | шт | 16 |  | Подрядчик
66 | Демонтаж унитазов с бачком непосредственно присоединенным | шт | 16 |  | Подрядчик
67 | Демонтаж кафельной плитки /стены | м2 | 305.27 |  | Подрядчик
68 | Демонтаж кафельной плитки /полы | м2 | 42.65 |  | Подрядчик
69 | Демонтаж цементной стяжки 50мм | м2 | 43.65 |  | Подрядчик
70 | Демонтаж обшивки потолков из ГКЛ в душевых | м2 | 43.65 |  | Подрядчик
71 | Заполнение оконных проемов пеной монтажной /216м.п./ | м2 | 32.64 | пена монтажная | Подрядчик
72 | Штукатурка оконных откосов цементным раствором | м2 | 32.64 | раствор отделочный тяжелый, цементно-известковый | Подрядчик
73 | Штукатурка оконных откосов - выравнивание сплошное (однослойная штукатурка) сухой растворной смесью толщиной до 10 мм | м2 | 65.28 | смеси сухие шпатлевочные; грунтовка глубокого проникновения | Подрядчик
74 | Устройство подоконной доски ПВХ | шт | 36 | доска подоконная ПВХ 1,2х0,3=34шт и 1,6х0,3=2шт | Подрядчик
75 | Установка дверных блоков на распорных дюбелях с отделкой откосов | шт | 49 | блоки дверные внутренние однопольные с глухими полотнами с декоративной облицовкой поливинилхлоридной пленкой 0,9х2,1=32шт и 0,7х2,1=17шт; дверная ручка с замком врезным; смеси шпаклевочные | Подрядчик
76 | Шумо-звукоизоляция стен. Оклейка стен вспененным полиэтиленом | м2 | 370.62 | полиэтилен вспененный 10мм; клей | Подрядчик
77 | Устройство ГКЛ на стены по вспененному полиэтилену без устройства каркаса | м2 | 370.62 | листы ГКЛ обычные толщ. не более 12,5мм; шуруп анкерный 50-60мм | Подрядчик
78 | Шпатлевка ГКЛ и отдельных участков стен под окраску в/э | м2 | 482.8 | смеси сухие шпатлевочные; грунтовка глубокого проникновения | Подрядчик
79 | Окраска стен и откосов водоэмульсионной краской с добавлением колера | м2 | 1169.3 | в/э; грунтовка глубокого поникновения; колер | Подрядчик
80 | Высококачественная декоративная штукатурка с использованием красителей | м2 | 72.03 | смеси и красители для декоративной штукатурки | Подрядчик
81 | Окраска потолков в/э | м2 | 37.74 | в/э; грунтовка глубокого поникновения | Подрядчик
82 | Устройство бетонного бортика в душевой /7 душевых | м3 | 1.26 | бетон В15 | Подрядчик
83 | Установка трапа 50мм | к-т | 7 | трап с гидрозатвором 50мм-7шт; полуотвод ПВХ 50-7шт; муфта 50-14шт | Подрядчик
84 | Устройство цементной стяжки 30мм | м2 | 43.65 | смеси цементные | Подрядчик
85 | Стяжки гидроизоляционные /корытом/ 20мм | м2 | 43.65 | смеси гидроизоляционные; грунтовка глубокого проникновения | Подрядчик
86 |  |  |  |  | Подрядчик
87 | Гидроизоляция стен и бортиков в с/у | м2 | 207.21 | гидроизоляционные смеси | Подрядчик
88 | Облицовка стен и бортиков кафельной плиткой | м2 | 312.56 | плитка кафельная глазурованная; клей кафельный; грунтовка глубокого проникновения | Подрядчик
89 | Облицовка полов кафельной плиткой | м2 | 43.65 | плитка кафельная глазурованная; клей кафельный; грунтовка акриловая глубокого проникновения | Подрядчик
90 | Обшивка потолка пластиковыми панелями по существующему каркасу с устройством вент.решеток | м2 | 43.65 | панель пластиковая декоративная; вент.решетка пластиковая 8шт | Подрядчик
91 | Монтаж смесителя для душа | шт | 16 | смеситель для душа в комплекте с эксцентриком | Подрядчик
92 | Полотенцесушитель. Смена | шт | 17 | полотенцесушители латунные с гальванопокрытием или из нержавеющей стали толстостенные | Подрядчик
93 | Монтаж душевых кабин (после демонтажа) | шт | 9 | сифон с гидрозатвором для душа=9шт; муфта 50=18шт; смеситель для душа=9шт | Подрядчик
94 | Монтаж умывальников (после демонтажа) | шт | 16 | гидросифон=16шт; шланг в оплетке из нержавеющей стали =32шт; смеситель для умывальников набортный=16шт | Подрядчик
95 | Монтаж унитазов с бачком непосредственно присоединенным /после демонтажа/ с заменой поплавкового механизма | к-т | 16 | шланг в оплетке из нержавеющей стали =16шт; поплавковый элемент для бачка=16компл. | Подрядчик
96 | Установка вентиля/крана отсечного | шт | 97 | кран шаровый отсечной d 20мм | Подрядчик
97 | Монтаж туалетной гарнитуры | к-т | 139 | зеркало с полочкой=17шт; держатель туалетной бумаги нж=16шт; угловая полочка двухъярусная нж=32шт; мыльница навесная нж=17шт; стакан подвесной для зубной щетки в оплетке из нж стали=16шт; вешалка настенная на 2 крючка=34шт; штанга со шторой для душевой=7компл | Подрядчик
98 | Стяжка выравнивающая под линолеум и ламинат |  | 348.08 | смеси цементные | Подрядчик
99 | Устройство линолеума | м2 | 326.66 | линолеум полукоммерческий | Подрядчик
100 | Устройство ламината | м2 | 21.42 | ламинат класс 33 | Подрядчик
101 | Монтаж плинтусов | м.п. | 426 | плинтус ПВХ; доборные материалы | Подрядчик
2-ой ЭТАЖ помещение 205. |  |  |  |  | Подрядчик
102 | Демонтаж душевого поддона металлического | шт | 1 |  | Подрядчик
103 | Демонтаж бетонного подиума под поддон | м3 | 0.096 |  | Подрядчик
104 | Демонтаж смесителя для душа | шт | 1 |  | Подрядчик
105 | Демонтаж умывальника со смесителем | шт | 1 |  | Подрядчик
106 | Демонтаж унитаза с бачком непосредственно присоединенным | к-т | 1 |  | Подрядчик
107 | Демонтаж радиаторов аллюминиевых (4шт по 5 секций) | шт | 4 |  | Подрядчик
108 | Демонтаж полотенцесушителя | шт | 1 |  | Подрядчик
109 | Демонтаж дверных блоков из МДФ | шт | 4 |  | Подрядчик
110 | Демонтаж оконных блоков из ПВХ с подоконником | шт | 2 |  | Подрядчик
111 | Демонтаж обшивки потолка из ГКЛ | м2 | 3.39 |  | Подрядчик
112 | Демонтаж кафельной плитки /стены | м2 | 27.26 |  | Подрядчик
113 | Демонтаж кафельной плитки /полы | м2 | 2.58 |  | Подрядчик
114 | Демонтаж цементной стяжки 50мм | м2 | 3.39 |  | Подрядчик
115 | Демонтаж потолка типа "Армнстронг" | м2 | 35.67 |  | Подрядчик
116 | Демонтаж плинтусов | м | 33.04 |  | Подрядчик
117 | Демонтаж линолеума | м2 | 35.67 |  | Подрядчик
118 | Установка оконных блоков из ПВХ | шт | 2 | оконный блок из ПВХ профилей размером 1600х1800 трехстворчатый с двойным стеклопакетом с фрамугой, поворотно-откидное (сложное) открывание с антимоскитной сеткой | Подрядчик
119 | Установка подоконника из ПВХ с заделкой откосов | шт | 2 | подоконник из ПВХ размер 1600х300; смеси шпаклевочные | Подрядчик
120 | Устройство подоконных сливов размером 1600х250 | шт | 2 | лист стальной оцинкованный | Подрядчик
121 | Установка дверных блоков на распорных дюбелях с отделкой откосов | шт | 4 | блоки дверные внутренние однопольные с глухими полотнами с декоративной облицовкой поливинилхлоридной пленкой 0,9х2,1=2шт и 0,7х2,1=2шт; дверная ручка с замком врезным; смеси шпаклевочные | Подрядчик
122 | Шумо-звукоизоляция стен. Оклейка стен вспененным полиэтиленом | м2 | 25.17 | полиэтилен вспененный 10мм; клей | Подрядчик
123 | Устройство ГКЛ на стены по вспененному полиэтилену без устройства каркаса | м2 | 25.17 | листы ГКЛ обычные толщ. не более 12,5мм; шуруп анкерный 50-60мм | Подрядчик
124 | Обшивка потолков ГКЛ с устройством каркаса | м2 | 35.67 | ГКЛ; профиль алюминиевый | Подрядчик
125 | Шпатлевка ГКЛ и отдельных участков стен под окраску в/э | м2 | 32.17 | смеси сухие шпатлевочные; грунтовка глубокого проникновения | Подрядчик
126 | Шпатлевка потолков по ГКЛ под окраску в/э | м2 | 35.67 | смеси сухие шпатлевочные; грунтовка глубокого проникновения | Подрядчик
127 | Окраска стен и откосов водоэмульсионной краской с добавлением колера | м2 | 92.56 | в/э; грунтовка глубокого поникновения; колер | Подрядчик
128 | Окраска потолков водоэмульсионной краской | м2 | 35.67 | в/э; грунтовка глубокого поникновения; колер | Подрядчик
129 | Устройство бетонного бортика в душевой | м3 | 0.156 | бетон В15 | Подрядчик
130 | Устройство трапа канализационного | к-т | 1 | трап с гидрозатвором 50 =1шт; ПВХ полуотвод 50 =1шт; ПВХ муфта 50 =2шт; ПВХ тройник 100х50х100 | Подрядчик
131 | Устройство цементной стяжки 50мм | м2 | 3.3 | смеси цементные | Подрядчик
132 | Гидроизоляция стен и бортиков в душевой | м2 | 14.91 | смеси гидроизоляционные; грунтовка глубокого проникновения | Подрядчик
133 | Гидроизоляция пола/корытом | м2 | 3.39 | смеси гидроизоляционные; грунтовка глубокого проникновения | Подрядчик
134 | Облицовка стен и бортиков кафельной плиткой | м2 | 24.52 | плитка кафельная глазурованная; клей кафельный; грунтовка глубокого проникновения | Подрядчик
135 | Облицовка полов кафельной плиткой | м2 | 3.39 | плитка кафельная глазурованная; клей кафельный; грунтовка глубокого проникновения | Подрядчик
136 | Обшивка потолков пластиковыми панелями по существующему каркасу, с устройством вент.решеток | м2 | 3.39 | панель пластиковая декоративная; вент.решетка пластиковая 200х200= 2шт | Подрядчик
137 | Монтаж смесителя для душа | шт | 1 | смеситель для душа в комплекте с эксцентриком | Подрядчик
138 | Монтаж умывальника после демонтажа | к-т | 1 | гидросифон 1шт; смеситель набортный 1шт; шланг в металлической обвязке 2шт; | Подрядчик
139 | Монтаж унитазов с бачком непосредственно присоединенным /после демонтажа/ с заменой поплавкового механизма | к-т | 1 | шланг в оплетке из нержавеющей стали =1шт; поплавковый элемент для бачка=1компл; гофра 100=1шт | Подрядчик
140 | Установка вентиля/крана отсечного | шт | 5 | кран шаровый отсечной d 20мм | Подрядчик
141 | Установка радиаторов аллюминиевых | точка | 3 | секции радиаторов отопления 28шт, высота 600; кран маевского 3шт | Подрядчик
142 | Установка туалетной гарнитуры | к-т | 10 | зеркало с полочкой=1шт; держатель туалетной бумаги нж=1шт; угловая полочка двухъярусная нж=2шт; мыльница навесная нж=1шт; стакан подвесной для зубной щетки в оплетке из нж стали=1шт; вешалка настенная на 2 крючка=3шт; штанга со шторой для душевой=1компл | Подрядчик
143 | Монтаж светильников потолочных | шт | 8 | эл.светильник светодиодный потолочный, 60Вт; световой поток 3600-4000 Лм; светорассеиватель -ДА | Подрядчик
144 | Устройство линолеума | м2 | 35.67 | линолеум полукоммерческий | Подрядчик
145 | Устройство плинтусов | м | 38.17 | плинтус ПВХ; доборные материалы | Подрядчик
Перевозка строительных грузов
146 | Перевозка строительных материалов, конструкций и изделий на расст.550км | тн |  |  | Подрядчик
147 | Перевозка строительного мусора на расстояние 110км | тн |  |  | Подрядчик
Все материалы, конструкции и оборудование - поставка Подрядчика.
Все материалы, конструкции и оборудование согласовываются с Заказчиком